## Arkusz1
Zestawienie materiałów
| Rury PE/x |  | Grzejniki | [6 empty] | Armatura
| dn | L [m] | Symbol: CN-11KV-60 Producent: VOGEL&NOOT | [6 empty] | Symbol: ASV-I Producent: DANFOSS
| 16×2 | 266.2 | Grzejnik stalowy płytowy, COSMO zaworowy, typ 11KV, wysokość H | [6 empty] | Zawór odcinający z płynną nastawą wstępną, typ ASV-I, gwint wewnętrzny, z
| 20×2 | 67.1 | = 600 mm, z wbudowanym zaworem termostatycznym Danfoss nr | [6 empty] | możliwością pomiaru przepływu, oraz podłączenia rurki impulsowej dającej sygnał
| 25×2.3 | 26.1 | 013G0360 z nastawą wstępną. | [6 empty] | ciśnienia dla regulatora różnicy ciśnienia np. ASV-PV, ASV-P, ASV-PV Plus, (w
| 32×2.9 | 46.1 |  | 0.40 | 1 | 15 | DDL | 1 | 8 | przypadku montowania w komplecie z regulatorem różnicy ciśnienia, zawór ASV-I
| 40×3.7 | 14.3 |  | 0.40 | 11 | 15 | DDP | 16 | 90 | montowany jest na zasilaniu).
| 50×4.6 | 40 |  | 0.52 | 1 | 15 | DDL | 2 | 11 | 15 | 003L7641 | 13
| Razem | 429.9 | Razem | 5.32 | 13 |  |  | 20 | 109 | 25 | 003L7643 | 1
[10 empty] | Razem | Razem | 14
Symbol: CN-11KV-90 Producent: VOGEL&NOOT
|  |  | Grzejnik stalowy płytowy, COSMO zaworowy, typ 11KV, wysokość H | [6 empty] | Symbol: ASV-P Producent: DANFOSS
|  |  | = 900 mm, z wbudowanym zaworem termostatycznym Danfoss nr | [6 empty] | Regulator różnicy ciśnienia, typ ASV-P, gwint wewnętrzny, utrzymuje stałą
|  |  | 013G0360 z nastawą wstępną. | [6 empty] | różnicę ciśnienia dP = 10 kPa. Nowy model wprowadzony w 1997 roku. Montowany na
|  |  |  | 0.40 | 2 | 15 | DDL | 4 | 25 | powrocie. | a | a | a
|  |  |  | 0.40 | 1 | 15 | DDP | 2 | 12 | 15 | 003L7621 | 13
|  |  | Razem | 1.20 | 3 |  |  | 6 | 37 | 25 | 003L7623 | 1
[10 empty] | Razem | Razem | 14
Symbol: CN-22KV-60 Producent: VOGEL&NOOT
|  |  | Grzejnik stalowy płytowy, COSMO zaworowy, typ 22KV, wysokość H | [6 empty] | Symbol: ROZDZ PROF H Producent: UPONOR
|  |  | = 600 mm, z wbudowanym zaworem termostatycznym Danfoss nr | [6 empty] | Rozdzielacz Profi H.
|  |  | 013G0360 z nastawą wstępną. | [6 empty] | 25 | 541020 | 2
|  |  |  | 0.40 | 12 | 15 | DDL | 34 | 190 | Razem | 2
|  |  |  | 0.40 | 7 | 15 | DDP | 20 | 111
|  |  |  | 0.52 | 2 | 15 | DDL | 7 | 41 | Razem
|  |  |  | 0.52 | 1 | 15 | DDP | 4 | 21
|  |  |  | 0.60 | 2 | 15 | DDL | 9 | 47 | Odpowietrznik automatyczny na pionach
|  |  |  | 0.60 | 1 | 15 | DDP | 4 | 24 | DN15 |  | 13 szt.
|  |  |  | 0.72 | 2 | 15 | DDL | 10 | 57
|  |  | Razem | 12.40 | 27 |  |  | 88 | 490
Zawory odcinające DN 15
|  |  | Symbol: CN-22KV-90 Producent: VOGEL&NOOT | [8 empty] | 100 szt.
Grzejnik stalowy płytowy, COSMO zaworowy, typ 22KV, wysokość H
= 900 mm, z wbudowanym zaworem termostatycznym Danfoss nr
013G0360 z nastawą wstępną.
|  |  |  | 0.40 | 1 | 15 | DDP | 4 | 24
|  |  |  | 0.72 | 1 | 15 | DDP | 7 | 44
|  |  | Razem | 1.12 | 2 |  |  | 11 | 68
Symbol: CN-33KV-60 Producent: VOGEL&NOOT
Grzejnik stalowy płytowy, COSMO zaworowy, typ 33KV, wysokość H
= 600 mm, z wbudowanym zaworem termostatycznym Danfoss nr
013G0360 z nastawą wstępną.
|  |  |  | 0.40 | 1 | 15 | DDL | 4 | 24
|  |  |  | 0.40 | 1 | 15 | DDP | 4 | 24
|  |  |  | 0.52 | 1 | 15 | DDL | 6 | 31
|  |  |  | 0.60 | 2 | 15 | DDL | 13 | 71
|  |  | Razem | 2.52 | 5 |  |  | 27 | 149
|  |  | Razem |  | 50 |  |  | 152 | 853